## 記載例
受水槽容量及び口径決定計算書 | [14 empty] | 設置場所 |  |  |  | 篠栗町 |  | 中央一丁目○○番○○ | [14 empty] | 記載例
[15 empty] | 工事店名 |  |  |  | ○○工業
(福岡市水道局 給水装置工事施工基準 参照)
建築概要
[35 empty] | たて |  |  |  | よこ |  |  |  | 高さ
|  | 建築面積 |  | 600 |  |  | ㎡ |  | 階数 |  |  | 5 |  |  | 階 | 戸数 |  | 25 |  |  | 戸 | 受水槽形式 |  |  | FRP | 高架水槽 |  |  |  | ㎡ |  | 受水槽 |  |  | 2 |  | × |  | 1.5 |  | × |  | 3
|  | 有効面積 | [5 empty] | ※有効面積については計算根拠(計算式)を建築物等配置図より | [30 empty] | ＝ |  | 9 |  | ㎥
[8 empty] | 摘出し、その数値より計算し、誰が見ても判断できるように決定すること | [23 empty] | 有効高さ＝ |  |  | H - (0.3+0.15+1.5D) D=管口径
[39 empty] | ＝ |  | 2.475
1.受水槽容量の決定
[32 empty] | A | ＝ | 1 |  | m |  | B | ＝ | 50 |  | mm
| (a)1日当り使用水量 |  |  |  |  | ア 戸数による場合 | [5 empty] | 1戸当り使用水量 | [10 empty] | 戸数
[32 empty] | h | ＝ | 4.3 |  | m |  | H | ＝ | 0.6 |  | m
[6 empty] | イ 人数による場合 | [5 empty] | 1人当り使用水量 |  |  |  |  | 200 |  |  | ℓ | × |  | 人数 |  | 80 | ＝ |  | 16 | ㎥
[6 empty] | ウ 床面積による場合 | [5 empty] | 1㎡当り使用水量 | [10 empty] | 面積
| (b)受水槽容量 | [6 empty] | 1日当り使用数量 | [9 empty] | 16
[5 empty] | 容量 |  | ＝ | [5 empty] | × |  | 4～6 |  | ＝ |  |  |  | × |  | 5 | ＝ | 5.33 | ㎥
[8 empty] | 1日当り使用時間 | [9 empty] | 15
| (c)容量決定 |  |  | 計算容量 |  |  | 5.33 |  |  | ㎥ | ＜ | 受水槽有効容量 |  |  |  |  | 7.425 |  |  | ㎥ | (内訳 たて×よこ×有効高さ)
2.給水管口径の決定(設計水圧1.5kg/cm2)
[7 empty] | 1日当り使用水量 | [6 empty] | 16
| (a)1時間当り使用水量 | [10 empty] | ＝ |  |  |  |  | ＝ |  | 1.06 |  |  | ㎥/h
[7 empty] | 1日当り使用時間 | [6 empty] | 15
| (b)口径φ |  | 20 |  | mmの場合)
|  |  |  | h |  |  |  | 15 |  |  | ― | 4.3 | [16 empty] | φ |  |  | 20 |  | mm |  |  | φ |  |  | 13 |  | mm
| 動水勾配 I |  | ＝ |  |  | ＝ | [8 empty] | × |  | 1000 |  | ＝ |  | 152.8 |  |  | ‰
|  |  |  | L |  |  |  | 69.99 | [18 empty] | 品名 |  | 個 m |  | 1個当り 損失水頭 |  |  | 損失水頭 |  |  | 個 m |  | 1個当り 損失水頭 |  |  | 損失水頭
| 1時間当り給水量 |  |  |  | 152.8 |  |  | ‰ | 動水勾配早見表より |  |  |  |  | 0.48 |  |  | ℓ/s | ＝ |  | 1.72 |  |  | ㎥/h |  |  |  | 分水栓 |  | 1 |  | 3 |  |  | 3 |  |  | 1 |  | 3 |  |  | 3
[27 empty] | 止水栓 |  | 1 |  | 2 |  |  | 2 |  |  | 1 |  | 2 |  |  | 2
| 1時間当り使用水量 |  |  |  | 1.06 |  |  | ㎥/h |  | ＜ |  | 1時間当り給水量 |  |  |  |  | 1.72 |  |  | ㎥/h
[27 empty] | 伸縮付甲型止水栓 |  | 1 |  | 0.29 |  |  | 0.29 |  |  | 1 |  | 0.37 |  |  | 0.37
| 1時間当り使用水量 |  |  |  | 1.06 |  |  | ㎥/h |  | ＜ |  | メーター最大流量 |  |  |  |  | 2.5 |  |  | ㎥/h | [6 empty] | 青銅仕切弁
[27 empty] | メーター |  | 1 |  | 8 |  |  | 8 |  |  | 1 |  | 3 |  |  | 3
| (c)口径φ |  | 13 |  | mmの場合) |  |  | ※(b)よりワンサイズ小さい口径
[27 empty] | エルボ(90°) |  | 10 |  | 0.75 |  |  | 7.5 |  |  | 10 |  | 0.6 |  |  | 0.6
|  |  |  | h |  |  |  | 15 |  |  | ― | 4.3 | [14 empty] | エルボ(60°)
| 動水勾配 I |  | ＝ |  |  | ＝ | [8 empty] | × |  | 1000 |  | ＝ |  | 212.8 |  |  | ‰
|  |  |  | L |  |  |  | 50.27 | [18 empty] | チーズ(分) |  | 1 |  | 1.2 |  |  | 1.2 |  |  | 1 |  | 0.9 |  |  | 0.9
チーズ(直)
| 1時間当り給水量 |  |  |  | 212.8 |  |  | ‰ | 動水勾配早見表より |  |  |  |  | 0.19 |  |  | ℓ/s | ＝ |  | 0.68 |  |  | ㎥/h
[27 empty] | ボールタップ |  | 1 |  | 28 |  |  | 28 |  |  | 1 |  | 15 |  |  | 15
| 1時間当り使用水量 |  |  |  | 1.06 |  |  | ㎥/h |  | ＞ |  | 1時間当り給水量 |  |  |  |  | 0.68 |  |  | ㎥/h | [6 empty] | 管長 |  | 20 |  |  |  |  | 20 |  |  | 20 |  |  |  |  | 20
| 1時間当り使用水量 |  |  |  | 1.06 |  |  | ㎥/h |  | ＜ |  | メーター最大流量 |  |  |  |  | 1.5 |  |  | ㎥/h
| ※以上により、口径は |  |  |  |  | φ | 20 |  |  | とする
[29 empty] | 損失水頭の合計 |  |  |  |  | 69.99 |  |  | 損失水頭の合計 |  |  |  |  | 50.27

## 受水槽容量及び口径決定計算書
受水槽容量及び口径決定計算書 | [13 empty] | 設置場所 |  |  |  | 篠栗町
工事店名
(福岡市水道局 給水装置工事施工基準 参照)
建築概要
[32 empty] | たて |  |  |  | よこ |  |  | 高さ
|  | 建築面積 |  |  |  |  | ㎡ |  | 階数 |  |  |  |  | 階 | 戸数 |  |  |  |  | 戸 | 受水槽形式 |  |  | 高架水槽 |  |  | ㎡ |  | 受水槽 |  |  |  |  | × |  |  | ×
|  | 有効面積 | [5 empty] | ※有効面積については計算根拠(計算式)を建築物等配置図より | [27 empty] | ＝ |  |  | ㎥
[8 empty] | 摘出し、その数値より計算し、誰が見ても判断できるように決定すること | [20 empty] | 有効高さ＝ |  |  | H - (0.3+0.15+1.5D) D=管口径
＝
1.受水槽容量の決定
[29 empty] | A | ＝ |  |  | m |  | B | ＝ |  | mm
| (a)1日当り使用水量 |  |  |  |  | ア 戸数による場合 | [5 empty] | 1戸当り使用水量 | [9 empty] | 戸数
[29 empty] | h | ＝ |  |  | m |  | H | ＝ |  | m
[6 empty] | イ 人数による場合 | [5 empty] | 1人当り使用水量 | [6 empty] | ℓ | × |  | 人数 |  | ＝ |  | ㎥
[6 empty] | ウ 床面積による場合 | [5 empty] | 1㎡当り使用水量 | [9 empty] | 面積
| (b)受水槽容量 | [6 empty] | 1日当り使用数量
[5 empty] | 容量 |  | ＝ | [5 empty] | × | 4～6 |  | ＝ |  |  |  | × |  | 5 | ＝ | ㎥
1日当り使用時間
| (c)容量決定 |  |  | 計算容量 | [5 empty] | ㎥ | ＜ | 受水槽有効容量 | [6 empty] | ㎥ | (内訳 たて×よこ×有効高さ)
2.給水管口径の決定(設計水圧1.5kg/cm2)
1日当り使用水量
| (a)1時間当り使用水量 | [10 empty] | ＝ |  |  |  | ＝ |  |  |  |  | ㎥/h
1日当り使用時間
| (b)口径φ |  |  |  | mmの場合)
|  |  |  | h |  |  |  | 15 |  |  | ― | [14 empty] | φ |  |  |  |  | mm |  |  | φ |  |  |  | mm
| 動水勾配 I |  | ＝ |  |  | ＝ | [7 empty] | × |  | 1000 |  | ＝ |  |  |  |  | ‰
|  |  |  | L | [20 empty] | 品名 | 個 m |  | 1個当り 損失水頭 |  |  | 損失水頭 |  |  | 個 m |  | 1個当り 損失水頭 |  | 損失水頭
| 1時間当り給水量 | [6 empty] | ‰ | 動水勾配早見表より | [6 empty] | ℓ/s | ＝ |  |  |  |  | ㎥/h
| 1時間当り使用水量 | [6 empty] | ㎥/h |  |  |  | 1時間当り給水量 | [6 empty] | ㎥/h
| 1時間当り使用水量 | [6 empty] | ㎥/h |  |  |  | メーター最大流量 | [6 empty] | ㎥/h
| (c)口径φ |  |  |  | mmの場合) |  |  | ※(b)よりワンサイズ小さい口径
|  |  |  | h |  |  |  | 15 |  |  | ―
| 動水勾配 I |  | ＝ |  |  | ＝ | [7 empty] | × |  | 1000 |  | ＝ |  |  |  |  | ‰
L
| 1時間当り給水量 | [6 empty] | ‰ | 動水勾配早見表より | [6 empty] | ℓ/s | ＝ |  |  |  |  | ㎥/h
| 1時間当り使用水量 | [6 empty] | ㎥/h |  |  |  | 1時間当り給水量 | [6 empty] | ㎥/h
| 1時間当り使用水量 | [6 empty] | ㎥/h |  |  |  | メーター最大流量 | [6 empty] | ㎥/h
| ※以上により、口径は |  |  |  |  | φ |  |  |  | とする
[26 empty] | 損失水頭の合計 | [7 empty] | 損失水頭の合計